## BOM
# | Reference | Qty | Value | Footprint | DNP | MPN
1 | AE1 | 1 | Antenna | Inductor_SMD:L_1206_3216Metric |  | 2450AT18A100E
2 | C1, C3, C4, C6, C7 | 5 | 100n | Capacitor_SMD:C_0402_1005Metric
3 | C2, C13 | 2 | 100n | Capacitor_SMD:C_0201_0603Metric
4 | C5, C8, C10 | 3 | 1u | Capacitor_SMD:C_0402_1005Metric
5 | C9 | 1 | 6.8uF | Capacitor_SMD:C_0603_1608Metric
6 | C11 | 1 | 2.2uF | Capacitor_SMD:C_0603_1608Metric
7 | C12, C14 | 2 | 10uF | Capacitor_SMD:C_0805_2012Metric
8 | I1 | 1 | 1.3A 2.2uH ±20% 80mΩ | Inductor_SMD:L_1008_2520Metric |  | MIP25202R2MBE
9 | J1 | 1 | MICROQTJ | hhl:SHOUHAN_MICROQTJ |  | MICROQTJ
10 | L1, L2, L3, L4, L5, L6, L7, L8, L9 | 9 | SK6805-EC-10 | hhl:SK6805-EC-10 |  | SK6805-EC-10
11 | Q1, Q2, Q3, Q4 | 4 | BSS138DW | Package_TO_SOT_SMD:SOT-363_SC-70-6 |  | BSS138DW-7-F
12 | R1, R6 | 2 | 10k | Resistor_SMD:R_0201_0603Metric
13 | R2, R3 | 2 | 27 | Resistor_SMD:R_0201_0603Metric
14 | R4, R5, R9, R10, R11, R12, R13, R14, R15, R16, R17, R18, R19, R20, R21, R22, R23, R24 | 18 | 1k | Resistor_SMD:R_0201_0603Metric
15 | R7 | 1 | 330 | Resistor_SMD:R_0201_0603Metric
16 | R8, R27 | 2 | 100 | Resistor_SMD:R_0201_0603Metric
17 | R25, R26 | 2 | 100k | Resistor_SMD:R_0201_0603Metric
18 | SW1 | 1 | 1TS026A-1000-0550 | hhl:1TS026A-1000-0550 |  | 1TS026A-1000-0550
28 | U1 | 1 | GD25Q80EEIGR | hhl:USON-8-EP(2x3) |  | GD25Q80EEIGR
29 | U2 | 1 | RP2040 | Package_DFN_QFN:QFN-56-1EP_7x7mm_P0.4mm_EP3.2x3.2mm
30 | U3 | 1 | CH9141K | hhl:ESSOP-10 |  | CH9141K
31 | U4 | 1 | XC6222 | hhl:SOT-89-5 |  | XC6222B331PR-G
32 | U5 | 1 | TPS63002DRCR | hhl:VREG_V62_16624-01YE |  | TPS63002DRCR
33 | Y1 | 1 | Crystal_GND3 | Crystal:Resonator_SMD_Murata_CSTxExxV-3Pin_3.0x1.1mm |  | CSTNE12M0GH5L000R0
34 | Y2 | 1 | 32MHz Crystal | Oscillator:Oscillator_SMD_EuroQuartz_XO32-4Pin_3.2x2.5mm |  | CF4032M00012T5074007

## PCB Info
PCB Info
Thickness | Flex PCB, 0.4mm or thinner is OK.
Layers | 4
Color | White/Black